## Hoja 1
EMT010 | m² |  | Entrevigado para contrapiso, de tablero estructural de madera.
Entrevigado para contrapiso, de tablero estructural OSB de virutas orientadas, para utilización en ambiente húmedo, encoladas con adhesivo sin urea-formaldehído, bordes canteados, de 12 mm de espesor, densidad 610 kg/m³, fijado con tornillos de cabeza avellanada, de acero al carbono.
Código |  | Unidad |  | Descripción | Cantidad | Precio unitario | Precio parcial
1 |  |  |  | Materiales
mt07tdm040a |  | m² |  | Tablero estructural OSB de virutas orientadas, para utilización en ambiente húmedo, encoladas con adhesivo sin urea-formaldehído, bordes canteados, de 12 mm de espesor, densidad 610 kg/m³, Euroclase D-s2, d0 de reacción al fuego. | 1.05 | 23.85 | 25.04
mt07emr118ea |  | Ud |  | Tornillo de cabeza avellanada, de 4,5 mm de diámetro y 50 mm de longitud, de acero galvanizado, para clases de servicio 1, 2 y 3. | 9 | 0.72 | 6.48
[5 empty] | Subtotal materiales: |  | 31.52
2 |  |  |  | Mano de obra
mo048 |  | h |  | Operario en estructura de madera. | 0.243 | 22.56 | 5.48
mo095 |  | h |  | Oficial en estructura de madera. | 0.243 | 15.62 | 3.8
[5 empty] | Subtotal mano de obra: |  | 9.28
3 |  |  |  | Herramientas
|  | % |  | Herramientas | 2 | 40.8 | 0.82
Coste de mantenimiento decenal: S/. 13,73 en los primeros 10 años. |  |  |  |  | Costos directos (1+2+3): |  | 41.62