## Hoja 1
EMT010 | m² |  | Entrevigado para contrapiso, de tablero estructural de madera.
Entrevigado para contrapiso, de tablero estructural de madera para uso en ambiente seco, de 2410x1830 mm y 38 mm de espesor, fijado con tornillos de cabeza avellanada, de acero al carbono.
Código |  | Unidad |  | Descripción | Cantidad | Precio unitario | Precio parcial
1 |  |  |  | Materiales
mt08eff020a |  | m² |  | Tablero estructural de madera para uso en ambiente seco, de 2410x1830 mm y 38 mm de espesor. | 1.05 | 42.9 | 45.05
mt07emr118ea |  | Ud |  | Tornillo de cabeza avellanada, de 4,5 mm de diámetro y 50 mm de longitud, de acero galvanizado, para clases de servicio 1, 2 y 3. | 9 | 0.72 | 6.48
[5 empty] | Subtotal materiales: |  | 51.53
2 |  |  |  | Mano de obra
mo048 |  | h |  | Operario en estructura de madera. | 0.213 | 22.56 | 4.81
mo095 |  | h |  | Oficial en estructura de madera. | 0.213 | 15.62 | 3.33
[5 empty] | Subtotal mano de obra: |  | 8.14
3 |  |  |  | Herramientas
|  | % |  | Herramientas | 2 | 59.67 | 1.19
Coste de mantenimiento decenal: S/. 20,08 en los primeros 10 años. |  |  |  |  | Costos directos (1+2+3): |  | 60.86