## Hoja 1
EMT010 | m² |  | Entrevigado para contrapiso, de tablero estructural de madera.
Entrevigado para contrapiso, de tablero estructural de madera para uso en ambiente húmedo, de 2040x800 mm y 16 mm de espesor, machihembrado en sus cuatro cantos, con adhesivo en las juntas, fijado con tornillos de cabeza avellanada, de acero al carbono.
Código |  | Unidad |  | Descripción | Cantidad | Precio unitario | Precio parcial
1 |  |  |  | Materiales
mt08eff040bb |  | m² |  | Tablero estructural de madera para uso en ambiente húmedo, de 2040x800 mm y 16 mm de espesor, machihembrado en sus cuatro cantos. | 1.05 | 23.86 | 25.05
mt07emr118ea |  | Ud |  | Tornillo de cabeza avellanada, de 4,5 mm de diámetro y 50 mm de longitud, de acero galvanizado, para clases de servicio 1, 2 y 3. | 9 | 0.72 | 6.48
mt18mva180a |  | kg |  | Adhesivo de dos componentes, para interiores con presencia de humedad ocasional y exteriores protegidos, a base de poliacetato de vinilo en dispersión acuosa y endurecedor a base de cloruro de aluminio. | 0.066 | 35.36 | 2.33
[5 empty] | Subtotal materiales: |  | 33.86
2 |  |  |  | Mano de obra
mo048 |  | h |  | Operario en estructura de madera. | 0.305 | 22.56 | 6.88
mo095 |  | h |  | Oficial en estructura de madera. | 0.305 | 15.62 | 4.76
[5 empty] | Subtotal mano de obra: |  | 11.64
3 |  |  |  | Herramientas
|  | % |  | Herramientas | 2 | 45.5 | 0.91
Coste de mantenimiento decenal: S/. 15,32 en los primeros 10 años. |  |  |  |  | Costos directos (1+2+3): |  | 46.41