## Hoja 1
EMT010 | m² |  | Entrevigado para contrapiso, de tablero estructural de madera.
Entrevigado para contrapiso, de tablero estructural de madera para uso en ambiente húmedo, de 2500x1250 mm y 18 mm de espesor, fijado con clavos, de acero galvanizado de alta adherencia.
Código |  | Unidad |  | Descripción | Cantidad | Precio unitario | Precio parcial
1 |  |  |  | Materiales
mt08eff040ac |  | m² |  | Tablero estructural de madera para uso en ambiente húmedo, de 2500x1250 mm y 18 mm de espesor. | 1.05 | 22.3 | 23.42
mt07emr111d |  | Ud |  | Clavo, de 4 mm de diámetro y 75 mm de longitud, de acero galvanizado de alta adherencia. | 9 | 0.24 | 2.16
[5 empty] | Subtotal materiales: |  | 25.58
2 |  |  |  | Mano de obra
mo048 |  | h |  | Operario en estructura de madera. | 0.213 | 22.56 | 4.81
mo095 |  | h |  | Oficial en estructura de madera. | 0.213 | 15.62 | 3.33
[5 empty] | Subtotal mano de obra: |  | 8.14
3 |  |  |  | Herramientas
|  | % |  | Herramientas | 2 | 33.72 | 0.67
Coste de mantenimiento decenal: S/. 11,35 en los primeros 10 años. |  |  |  |  | Costos directos (1+2+3): |  | 34.39