## Hoja 1
EMZ210 |  |  | m² | Refuerzo de losa de madera por su cara superior, mediante piezas metálicas.
Refuerzo de vigas y viguetas de losa de madera mediante la colocación, por su cara superior, de 6,5 kg/m de pieza de acero S275JO compuesta por perfiles laminados con capa de imprimación anticorrosiva, anclada a la vigueta con 10 fijaciones por metro de refuerzo metálico, formadas por tornillos rosca-madera de acero cincado, de 7 mm de diámetro y 90 mm de longitud; retacado entre la vigueta y la pieza metálica de refuerzo con mortero de cemento 1:3; relleno entre refuerzos metálicos con concreto ligero HLE-25/B/10/IIa, densidad entre 1200 y 1500 kg/m³, (cantidad mínima de cemento 275 kg/m³), premezclado en planta; colocación de malla electrosoldada Q-139 de acero trefilado corrugado ASTM A 82-94, vertido y extendido de capa de 4 cm de concreto f'c=210 kg/cm² (21 MPa), no expuesto a ciclos de congelamiento y deshielo, exposición a sulfatos insignificante, sin requerimiento de permeabilidad, no expuesto a cloruros, tamaño máximo del agregado 12,5 mm, consistencia blanda, premezclado en planta, y vertido con grúa.
Descompuesto | Ud | Descomposición |  |  | Rend. | p.s. | Precio partida
mt07ala300a | kg | Pieza de acero S275JO, para refuerzo de vigas y viguetas de madera en su cara superior, "LYCEA", compuesta por perfiles laminados en caliente de las series L, LD, T, redondo, cuadrado, rectangular y pletina, trabajado en taller, acabado con imprimación antioxidante. |  |  | 10.833 | 7.76 | 84.06
mt07rem010cj | Ud | Tornillo rosca-madera de acero cincado con cabeza hexagonal, de 7 mm de diámetro, 90 mm de longitud y calidad 5.6 según ISO 898-1. |  |  | 16.667 | 0.29 | 4.83
mt09mor010f | m³ | Mortero de cemento CEM II/B-P 32,5 N tipo M-15, confeccionado en obra con 450 kg/m³ de cemento y una proporción en volumen 1/3. |  |  | 0.033 | 405.15 | 13.37
mt09mor010e | m³ | Mortero de cemento CEM II/B-P 32,5 N tipo M-10, confeccionado en obra con 380 kg/m³ de cemento y una proporción en volumen 1/4. |  |  | 0.003 | 361.73 | 1.09
mt10hes050gbg | m³ | Concreto ligero estructural HLE-25/B/10/IIa, de entre 1200 y 1500 kg/m³ de densidad, cantidad mínima de cemento 275 kg/m³, premezclado en planta. |  |  | 0.062 | 546.21 | 33.87
mt07ame090bba | m² | Malla electrosoldada Q-139 cocada 100x100 mm, con alambres longitudinales de 4,2 mm de diámetro y alambres transversales de 4,2 mm de diámetro, de acero trefilado corrugado ASTM A 82-94, según ASTM A 185-94. |  |  | 1.1 | 7.16 | 7.88
mt10haf055adc | m³ | Concreto f'c=210 kg/cm² (21 MPa), no expuesto a ciclos de congelamiento y deshielo, exposición a sulfatos insignificante, sin requerimiento de permeabilidad, no expuesto a cloruros, tamaño máximo del agregado 12,5 mm, consistencia blanda, premezclado en planta, según el Reglamento Nacional de Edificaciones NTE E.060. |  |  | 0.046 | 221.45 | 10.19
mq09sie010 | h | Motosierra a gasolina, de 50 cm de espada y 3,2 CV de potencia. |  |  | 0.214 | 7.85 | 1.68
mo103 | h | Peón especializado de construcción. |  |  | 0.309 | 11.36 | 3.51
mo018 | h | Operario de construcción. |  |  | 2.392 | 14.33 | 34.28
mo104 | h | Peón de construcción. |  |  | 2.392 | 11.14 | 26.65
| % | Medios auxiliares |  |  | 2 | 221.41 | 4.43
| % | Costes indirectos |  |  | 3 | 225.84 | 6.78
Coste de mantenimiento decenal: S/. 16,28 en los primeros 10 años. | [5 empty] | Total: | 232.62