## Hoja 1
EPE010 | m² |  | Tramo de escalera prefabricado.
Tramo de escalera prefabricado de concreto armado o pretensado, fck=35 N/mm², con escalones de 35x17 cm como máximo, y superficie superior acabada con corindón.
Código |  | Unidad |  | Descripción | Cantidad | Precio unitario | Precio parcial
1 |  |  |  | Materiales
mt07gpf020 |  | m² |  | Tramo de escalera prefabricado de concreto armado o pretensado, fck=35 N/mm², con escalones de 35x17 cm como máximo, y superficie superior acabada con corindón. | 1 | 255.8 | 255.8
[5 empty] | Subtotal materiales: |  | 255.8
2 |  |  |  | Equipos
mq07gte010b |  | h |  | Grúa autopropulsada de brazo telescópico con una capacidad de elevación de 20 t y 20 m de altura máxima de trabajo. | 0.29 | 192.41 | 55.8
[5 empty] | Subtotal equipos: |  | 55.8
3 |  |  |  | Mano de obra
mo046 |  | h |  | Operario en estructura prefabricada de concreto. | 0.532 | 32.56 | 17.32
mo093 |  | h |  | Oficial en estructura prefabricada de concreto. | 0.532 | 22.59 | 12.02
[5 empty] | Subtotal mano de obra: |  | 29.34
4 |  |  |  | Herramientas
|  | % |  | Herramientas | 2 | 340.94 | 6.82
Coste de mantenimiento decenal: S/. 27,82 en los primeros 10 años. |  |  |  |  | Costos directos (1+2+3+4): |  | 347.76