## Hoja 1
EPS010 | Ud | Columna prefrabricada de concreto armado.
Columna prefrabricada de concreto armado de sección 35x35 cm, de 3 m de altura libre máxima, para acabado visto del concreto, con armadura de 650 a 900 kN/m de capacidad mecánica, sin ménsulas, para empotrar en la base. El precio no incluye el mortero de relleno.
Código |  |  | Unidad | Descripción | Cantidad | Precio unitario | Precio parcial
1 |  |  |  | Materiales
mt07pha010aaab |  |  | Ud | Columna prefrabricada de concreto armado de sección 35x35 cm, de 3 m de altura libre máxima, para acabado visto del concreto, con armadura de 650 a 900 kN/m de capacidad mecánica, sin ménsulas, para empotrar en la base. | 1 | 478.14 | 478.14
[5 empty] | Subtotal materiales: |  | 478.14
2 |  |  |  | Equipos
mq07gte010c |  |  | h | Grúa autopropulsada de brazo telescópico con una capacidad de elevación de 30 t y 27 m de altura máxima de trabajo. | 0.29 | 226.17 | 65.59
[5 empty] | Subtotal equipos: |  | 65.59
3 |  |  |  | Mano de obra
mo046 |  |  | h | Operario en estructura prefabricada de concreto. | 0.38 | 32.56 | 12.37
mo093 |  |  | h | Oficial en estructura prefabricada de concreto. | 0.76 | 22.59 | 17.17
[5 empty] | Subtotal mano de obra: |  | 29.54
4 |  |  |  | Herramientas
|  |  | % | Herramientas | 2 | 573.27 | 11.47
Coste de mantenimiento decenal: S/. 40,93 en los primeros 10 años. |  |  |  |  | Costos directos (1+2+3+4): |  | 584.74