## Hoja 1
FAP020 | m² | Hoja exterior de piedra natural "LEVANTINA", en fachada ventilada.
Sistema "LEVANTINA" de revestimiento para fachada ventilada, de 3 cm de espesor, formado por placas de caliza Marbella con la calidad exigida por el método de clasificación de "LEVANTINA", acabado abujardado, de 60x40x3 cm, con un ranurado longitudinal superior e inferior en cada pieza, para su apoyo sobre perfiles secundarios horizontales de aluminio, ensamblados a los perfiles principales verticales de aluminio, fijados a su vez al paramento soporte con tarugos especiales.
Código |  |  | Unidad | Descripción | Cantidad | Precio unitario | Precio parcial
1 |  |  |  | Materiales
mt18lev020fb |  |  | m² | Placa de caliza Marbella con la calidad exigida por el método de clasificación de "LEVANTINA", acabado abujardado, de 60x40x3 cm, color blanco cremoso, procedente de Zarcilla de Ramos, Murcia (España). | 1.07 | 231.95 | 248.19
mt19paj140a7000 |  |  | m² | Subestructura soporte para hoja exterior de fachada ventilada del sistema de anclaje longitudinal de piezas ranuradas de piedra natural, insertables sobre corredizas formadas por perfiles secundarios horizontales tipo ‘T’ de aluminio, para ensamblar con los perfiles principales verticales de aluminio, que se fijarán a su vez al frente de concreto de cada losa (aproximadamente 3 m de altura libre) con tarugos especiales; incluso parte proporcional de fijaciones de acero inoxidable para ensamblar los perfiles, clips de nivelación, fragua adhesiva elástica, ménsulas metálicas de sustentación y ménsulas metálicas de retención. | 1 | 268.42 | 268.42
[5 empty] | Subtotal materiales: |  | 516.61
2 |  |  |  | Mano de obra
mo052 |  |  | h | Operario en sistemas de fachadas prefabricadas. | 0.823 | 16.88 | 13.89
mo099 |  |  | h | Oficial en sistemas de fachadas prefabricadas. | 0.864 | 11.17 | 9.65
[5 empty] | Subtotal mano de obra: |  | 23.54
3 |  |  |  | Herramientas
|  |  | % | Herramientas | 3 | 540.15 | 16.2
Coste de mantenimiento decenal: S/. 50,07 en los primeros 10 años. |  |  |  |  | Costos directos (1+2+3): |  | 556.35