## Hoja 1
FAR010 | m² |  | Hoja principal de fachada ventilada, de albañilería de ladrillo cerámico para revestir.
Hoja principal de fachada ventilada, apoyada sobre la losa y enrasada, de 11,5 cm de espesor, de albañilería de ladrillo cerámico perforado (panal), para revestir, 24x11,5x9 cm, con juntas horizontales y verticales de 10 mm de espesor, recibida con mortero de cemento confeccionado en obra, con 250 kg/m³ de cemento, color gris, dosificación 1:6, suministrado en sacos. Dintel de albañilería para revestir sobre perfil laminado.
Código |  | Unidad |  | Descripción | Cantidad | Precio unitario | Precio parcial
1 |  |  |  | Materiales
mt04lpv010a |  | Ud |  | Ladrillo cerámico perforado (panal), para revestir, 24x11,5x9 cm, densidad 780 kg/m³. | 42 | 1.27 | 53.34
mt08aaa010a |  | m³ |  | Agua. | 0.004 | 4.66 | 0.02
mt01arg005a |  | t |  | Arena de cantera, para mortero preparado en obra. | 0.029 | 62.38 | 1.81
mt08cem000b |  | kg |  | Cemento gris en sacos. | 4.516 | 0.46 | 2.08
mt07ala000ha |  | kg |  | Acero laminado A 572 Grado 42, en perfiles laminados en caliente, según ASTM A 572, piezas simples, para aplicaciones estructurales, acabado con imprimación antioxidante. Trabajado y montado en taller, para colocar en obra. | 2.4 | 5.63 | 13.51
mt07ala001j |  | kg |  | Pletina de acero laminado A 572 Grado 42, según ASTM A 572, para aplicaciones estructurales. Trabajada y montada en taller, para colocar en obra. | 0.24 | 7.63 | 1.83
[5 empty] | Subtotal materiales: |  | 72.59
2 |  |  |  | Equipos
mq06hor010 |  | h |  | Mezcladora de concreto eléctrica con una capacidad de amasado de 160 l. | 0.015 | 10.4 | 0.16
[5 empty] | Subtotal equipos: |  | 0.16
3 |  |  |  | Mano de obra
mo021 |  | h |  | Operario albañil. | 0.779 | 31.29 | 24.37
mo114 |  | h |  | Peón albañil. | 0.707 | 20.92 | 14.79
[5 empty] | Subtotal mano de obra: |  | 39.16
4 |  |  |  | Herramientas
|  | % |  | Herramientas | 3 | 111.91 | 3.36
Coste de mantenimiento decenal: S/. 3,46 en los primeros 10 años. |  |  |  |  | Costos directos (1+2+3+4): |  | 115.27