## Hoja 1
FAX010 |  |  | m² | Hoja exterior de ladrillo cerámico perforado cara vista, en fachada ventilada.
Hoja exterior de fachada ventilada de 1/2 pie de espesor de fábrica, de ladrillo cerámico cara vista perforado hidrofugado, salmón, acabado liso, 24x11,5x5 cm, con junta de 1 cm recibida con mortero de cemento 1:5.
Descompuesto | Ud | Descomposición |  |  | Rend. | p.s. | Precio partida
mt05cvh010f | Ud | Ladrillo cerámico cara vista perforado hidrofugado, salmón, acabado liso, 24x11,5x5 cm. |  |  | 70.35 | 0.41 | 28.84
mt09mor010d | m³ | Mortero de cemento CEM II/B-P 32,5 N tipo M-7,5, confeccionado en obra con 300 kg/m³ de cemento y una proporción en volumen 1/5. |  |  | 0.026 | 425.71 | 11.07
mt08adt010 | kg | Aditivo hidrófugo para impermeabilización de morteros u concretos. |  |  | 0.155 | 2.87 | 0.44
mt07aav020800 | Ud | Repercusión por anclaje al losa con elementos de acero inoxidable en perfiles angulares de soporte de la hoja exterior, de fábrica, de fachada ventilada. |  |  | 1 | 27.2 | 27.2
mt07aco060a | kg | Acero en varillas corrugadas, Grado 60 (fy=4200 kg/cm²), elaborado en taller y colocado en obra, diámetros varios, según NTP 339.186 y ASTM A 706. |  |  | 0.8 | 3.26 | 2.61
mo047 | h | Operario en sistemas de fachadas prefabricadas. |  |  | 2.825 | 14.33 | 40.48
mo090 | h | Oficial en sistemas de fachadas prefabricadas. |  |  | 1.412 | 11.75 | 16.59
| % | Medios auxiliares |  |  | 3 | 127.23 | 3.82
| % | Costes indirectos |  |  | 3 | 131.05 | 3.93
Coste de mantenimiento decenal: S/. 12,15 en los primeros 10 años. | [5 empty] | Total: | 134.98