## Hoja 1
FCA040 | m |  | Dintel de plancha de acero.
Dintel metálico, con goterón, de plancha de acero S275JR de 2,5 mm de espesor, de 140 mm de anchura, con rigidizadores, acabado lacado con pintura de poliéster para exteriores. Incluso accesorios de fijación.
Código |  | Unidad |  | Descripción | Cantidad | Precio unitario | Precio parcial
1 |  |  |  | Materiales
mt20dah010m |  | m |  | Dintel metálico, con goterón, de plancha de acero S275JR de 2,5 mm de espesor, de 140 mm de anchura, con rigidizadores, acabado lacado con pintura de poliéster para exteriores. | 1 | 68.55 | 68.55
mt20dah005 |  | Ud |  | Kit de accesorios de fijación para dintel de plancha de acero, formado por tirantes de pletina, soportes y fijaciones mecánicas. | 1 | 14.71 | 14.71
[5 empty] | Subtotal materiales: |  | 83.26
2 |  |  |  | Mano de obra
mo020 |  | h |  | Operario de construcción. | 0.287 | 31.29 | 8.98
mo113 |  | h |  | Peón de construcción. | 0.574 | 20.92 | 12.01
[5 empty] | Subtotal mano de obra: |  | 20.99
3 |  |  |  | Herramientas
|  | % |  | Herramientas | 2 | 104.25 | 2.09
Coste de mantenimiento decenal: S/. 5,32 en los primeros 10 años. |  |  |  |  | Costos directos (1+2+3): |  | 106.34