## Hoja 1
FCA040 | m |  | Dintel de plancha de acero.
Dintel metálico de plancha de acero S275JR de 2,5 mm de espesor, de 140 mm de anchura, acabado galvanizado y lacado con pintura de poliéster para exteriores, colocado sobre las jambas del hueco. El precio incluye los tirantes de pletina, la tornillería y el sellado de juntas por medio de cordón de silicona neutra.
Código |  | Unidad |  | Descripción | Cantidad | Precio unitario | Precio parcial
1 |  |  |  | Materiales
mt20dah010b |  | m |  | Dintel metálico de plancha de acero S275JR de 2,5 mm de espesor, de 140 mm de anchura, acabado galvanizado y lacado con pintura de poliéster para exteriores. | 1 | 69.63 | 69.63
[5 empty] | Subtotal materiales: |  | 69.63
2 |  |  |  | Mano de obra
mo020 |  | h |  | Operario de construcción. | 0.218 | 21.28 | 4.64
mo113 |  | h |  | Peón de construcción. | 0.218 | 14.11 | 3.08
[5 empty] | Subtotal mano de obra: |  | 7.72
3 |  |  |  | Herramientas
|  | % |  | Herramientas | 2 | 77.35 | 1.55
Coste de mantenimiento decenal: S/. 3,95 en los primeros 10 años. |  |  |  |  | Costos directos (1+2+3): |  | 78.9