## Hoja 1
FCA040 | m |  | Dintel de plancha de acero.
Dintel metálico de plancha de acero S275JR de 2,5 mm de espesor, de 220 mm de anchura, acabado galvanizado y lacado con pintura de poliéster para exteriores, colocado sobre las jambas del hueco. El precio incluye los tirantes de pletina, la tornillería y el sellado de juntas por medio de cordón de silicona neutra.
Código |  | Unidad |  | Descripción | Cantidad | Precio unitario | Precio parcial
1 |  |  |  | Materiales
mt20dah010f |  | m |  | Dintel metálico de plancha de acero S275JR de 2,5 mm de espesor, de 220 mm de anchura, acabado galvanizado y lacado con pintura de poliéster para exteriores. | 1 | 117.76 | 117.76
[5 empty] | Subtotal materiales: |  | 117.76
2 |  |  |  | Mano de obra
mo020 |  | h |  | Operario de construcción. | 0.251 | 21.28 | 5.34
mo113 |  | h |  | Peón de construcción. | 0.251 | 14.11 | 3.54
[5 empty] | Subtotal mano de obra: |  | 8.88
3 |  |  |  | Herramientas
|  | % |  | Herramientas | 2 | 126.64 | 2.53
Coste de mantenimiento decenal: S/. 6,46 en los primeros 10 años. |  |  |  |  | Costos directos (1+2+3): |  | 129.17