## Hoja 1
FCA050 | m | Dintel de perfil de acero galvanizado.
Dintel de perfil de acero galvanizado, de forma ondulada, de 6 cm de anchura, para interior, apoyado sobre una capa de mortero de cemento, confeccionado en obra, dosificación 1:5.
Código |  |  | Unidad | Descripción | Cantidad | Precio unitario | Precio parcial
1 |  |  |  | Materiales
mt20dah020f |  |  | m | Perfil de acero galvanizado, de forma ondulada, de 6 cm de anchura. | 1 | 18.96 | 18.96
mt08aaa010a |  |  | m³ | Agua. | 0.006 | 4.68 | 0.03
mt01arg005a |  |  | t | Arena de cantera, para mortero preparado en obra. | 0.002 | 62.49 | 0.12
mt08cem000b |  |  | kg | Cemento gris en sacos. | 0.3 | 0.47 | 0.14
[5 empty] | Subtotal materiales: |  | 19.25
2 |  |  |  | Equipos
mq06hor010 |  |  | h | Mezcladora de concreto eléctrica con una capacidad de amasado de 160 l. | 0.006 | 10.45 | 0.06
[5 empty] | Subtotal equipos: |  | 0.06
3 |  |  |  | Mano de obra
mo020 |  |  | h | Operario de construcción. | 0.316 | 31.48 | 9.95
mo113 |  |  | h | Peón de construcción. | 0.603 | 21.05 | 12.69
[5 empty] | Subtotal mano de obra: |  | 22.64
4 |  |  |  | Herramientas
|  |  | % | Herramientas | 2 | 41.95 | 0.84
[5 empty] | Costos directos (1+2+3+4): |  | 42.79