## Hoja 1
FCA050 | m² |  | Rejilla de ventilación de persianas fijas.
Rejilla de ventilación de persianas fijas de acero esmaltado.
Descompuesto |  | Ud |  | Descomposición | Rend. | Precio unitario | Precio partida
mt26btr030b |  | m² |  | Celosía de persianas fijas de acero esmaltado, con plegadura sencilla en los bordes, incluso parte proporcional de soportes del mismo material y patillas para anclaje a paramentos. | 1.02 | 396.89 | 404.83
mt15sja100 |  | Ud |  | Cartucho de fragua de silicona neutra. | 0.035 | 13.41 | 0.47
mo017 |  | h |  | Operario carpintero metálico. | 0.151 | 16.51 | 2.49
mo057 |  | h |  | Oficial carpintero metálico. | 0.302 | 13.34 | 4.03
|  | % |  | Medios auxiliares | 2 | 411.82 | 8.24
|  | % |  | Costes indirectos | 3 | 420.06 | 12.6
Coste de mantenimiento decenal: S/. 108,17 en los primeros 10 años. | [5 empty] | Total: | 432.66