## Hoja 1
FCH020 | m | Dintel de viguetas autorresistentes de concreto pretensado.
Dintel realizado con una vigueta autorresistente de concreto pretensado T-18 de 1,4 m de longitud, apoyada sobre capa de mortero de cemento, confeccionado en obra, dosificación 1:5, de 2 cm de espesor, con revestimiento de ladrillo cerámico en ambas caras; para la formación de dintel en hueco de muro de albañilería.
Código |  | Unidad | Descripción | Cantidad | Precio unitario | Precio parcial
1 |  |  | Materiales
mt07vau010a |  | m | Vigueta pretensada, T-18, con una longitud media menor de 4 m. | 1 | 16.43 | 16.43
mt08aaa010a |  | m³ | Agua. | 0.012 | 4.66 | 0.06
mt01arg005a |  | t | Arena de cantera, para mortero preparado en obra. | 0.035 | 62.38 | 2.18
mt08cem000b |  | kg | Cemento gris en sacos. | 5.775 | 0.46 | 2.66
mt04lvc010a |  | Ud | Ladrillo cerámico hueco sencillo, para revestir, 24x11,5x4 cm, densidad 780 kg/m³. | 12.271 | 0.75 | 9.2
|  |  |  | Subtotal materiales: |  | 30.53
2 |  |  | Equipos
mq06hor010 |  | h | Mezcladora de concreto eléctrica con una capacidad de amasado de 160 l. | 0.006 | 10.4 | 0.06
|  |  |  | Subtotal equipos: |  | 0.06
3 |  |  | Mano de obra
mo020 |  | h | Operario de construcción. | 0.323 | 31.29 | 10.11
mo113 |  | h | Peón de construcción. | 0.323 | 20.92 | 6.76
|  |  |  | Subtotal mano de obra: |  | 16.87
4 |  |  | Herramientas
|  | % | Herramientas | 2 | 47.46 | 0.95
Coste de mantenimiento decenal: S/. 3,87 en los primeros 10 años. |  |  |  | Costos directos (1+2+3+4): |  | 48.41