## Hoja 1
FCH030 | m |  | Dintel prefabricado, de concreto.
Dintel prefabricado de concreto, de 10x5 cm, con goterón y anclaje metálico de acero galvanizado, apoyado sobre las jambas, recibido con una capa de mortero de cemento, confeccionado en obra, con aditivo hidrófugo, dosificación 1:4, con un espesor de 25 mm, anclado a la albañilería. Incluso fragua de poliuretano para el sellado de juntas.
Código |  | Unidad |  | Descripción | Cantidad | Precio unitario | Precio parcial
1 |  |  |  | Materiales
mt08aaa010a |  | m³ |  | Agua. | 0.006 | 4.66 | 0.03
mt01arg005a |  | t |  | Arena de cantera, para mortero preparado en obra. | 0.005 | 62.38 | 0.31
mt08cem000b |  | kg |  | Cemento gris en sacos. | 1.14 | 0.46 | 0.52
mt08adt010 |  | kg |  | Aditivo hidrófugo para impermeabilización de morteros u concretos. | 0.023 | 3.74 | 0.09
mt20dhp010a |  | m |  | Dintel prefabricado de concreto, de 10x5 cm, con goterón y anclaje metálico de acero galvanizado. | 1.05 | 76.28 | 80.09
mt20wwa030 |  | Ud |  | Cartucho de 310 cm³ de fragua de poliuretano impermeable. | 0.043 | 26.91 | 1.16
[5 empty] | Subtotal materiales: |  | 82.2
2 |  |  |  | Equipos
mq06hor010 |  | h |  | Mezcladora de concreto eléctrica con una capacidad de amasado de 160 l. | 0.012 | 10.4 | 0.12
[5 empty] | Subtotal equipos: |  | 0.12
3 |  |  |  | Mano de obra
mo020 |  | h |  | Operario de construcción. | 0.287 | 31.29 | 8.98
mo113 |  | h |  | Peón de construcción. | 0.574 | 20.92 | 12.01
[5 empty] | Subtotal mano de obra: |  | 20.99
4 |  |  |  | Herramientas
|  | % |  | Herramientas | 2 | 103.31 | 2.07
Coste de mantenimiento decenal: S/. 5,27 en los primeros 10 años. |  |  |  |  | Costos directos (1+2+3+4): |  | 105.38