## Hoja 1
FCH030 | m |  | Dintel prefabricado, de concreto.
Dintel prefabricado de concreto, de 19x5 cm, con goterón y anclaje metálico de acero galvanizado, apoyado sobre las jambas, recibido con una capa de mortero de cemento, confeccionado en obra, con aditivo hidrófugo, dosificación 1:4, con un espesor de 25 mm, anclado a la albañilería. Incluso fragua de poliuretano para el sellado de juntas.
Código |  | Unidad |  | Descripción | Cantidad | Precio unitario | Precio parcial
1 |  |  |  | Materiales
mt08aaa010a |  | m³ |  | Agua. | 0.006 | 4.32 | 0.03
mt01arg005a |  | t |  | Arena de cantera, para mortero preparado en obra. | 0.008 | 58.29 | 0.47
mt08cem000b |  | kg |  | Cemento gris en sacos. | 1.9 | 0.43 | 0.82
mt08adt010 |  | kg |  | Aditivo hidrófugo para impermeabilización de morteros u concretos. | 0.038 | 3.46 | 0.13
mt20dhp010d |  | m |  | Dintel prefabricado de concreto, de 19x5 cm, con goterón y anclaje metálico de acero galvanizado. | 1.05 | 98.67 | 103.6
mt20wwa030 |  | Ud |  | Bote de fragua de poliuretano impermeable (310 cm³). | 0.043 | 25.35 | 1.09
[5 empty] | Subtotal materiales: |  | 106.14
2 |  |  |  | Equipos
mq06hor010 |  | h |  | Mezcladora de concreto. | 0.012 | 4.64 | 0.06
[5 empty] | Subtotal equipos: |  | 0.06
3 |  |  |  | Mano de obra
mo020 |  | h |  | Operario de construcción. | 0.288 | 21.66 | 6.24
mo113 |  | h |  | Peón de construcción. | 0.576 | 14.43 | 8.31
[5 empty] | Subtotal mano de obra: |  | 14.55
4 |  |  |  | Herramientas
|  | % |  | Herramientas | 2 | 120.75 | 2.42
Coste de mantenimiento decenal: S/. 6,16 en los primeros 10 años. |  |  |  |  | Costos directos (1+2+3+4): |  | 123.17