## Hoja 1
FCP050 | m² | Rejilla de ventilación de persianas fijas de PVC.
Rejilla de ventilación de persianas fijas de PVC blanco.
Descompuesto |  | Ud | Descomposición | Rend. | Precio unitario | Precio partida
mt24pce020a |  | m² | Celosía de persianas fijas de PVC blanco tipo Z de 80 mm separadas 100 mm. | 1.02 | 82.46 | 84.11
mt15sja100 |  | Ud | Cartucho de fragua de silicona neutra. | 0.035 | 13.41 | 0.47
mo017 |  | h | Operario carpintero metálico. | 0.3 | 16.51 | 4.95
mo057 |  | h | Oficial carpintero metálico. | 0.451 | 13.34 | 6.02
|  | % | Medios auxiliares | 2 | 95.55 | 1.91
|  | % | Costes indirectos | 3 | 97.46 | 2.92
Coste de mantenimiento decenal: S/. 14,05 en los primeros 10 años. |  |  |  |  | Total: | 100.38