## Hoja 1
FCP050 | m² | Rejilla de ventilación de persianas fijas de PVC.
Rejilla de ventilación de persianas fijas de PVC color.
Descompuesto |  | Ud | Descomposición | Rend. | Precio unitario | Precio partida
mt24pce020b |  | m² | Celosía de persianas fijas de PVC color tipo Z de 80 mm separadas 100 mm. | 1.02 | 89.06 | 90.84
mt15sja100 |  | Ud | Cartucho de fragua de silicona neutra. | 0.035 | 13.41 | 0.47
mo017 |  | h | Operario carpintero metálico. | 0.3 | 16.51 | 4.95
mo057 |  | h | Oficial carpintero metálico. | 0.451 | 13.34 | 6.02
|  | % | Medios auxiliares | 2 | 102.28 | 2.05
|  | % | Costes indirectos | 3 | 104.33 | 3.13
Coste de mantenimiento decenal: S/. 15,04 en los primeros 10 años. |  |  |  |  | Total: | 107.46