## Hoja 1
FDC010 | Ud |  | Cortina metálica.
Cortina enrollable de persianas de plancha de acero galvanizado, panel ciego, 300x220 cm, acabado sendzimir, apertura manual. Incluso cerradura central con llave de seguridad.
Código |  | Unidad |  | Descripción | Cantidad | Precio unitario | Precio parcial
1 |  |  |  | Materiales
mt26cec010a |  | m² |  | Cortina metálica enrollable de persianas de plancha de acero galvanizado, panel ciego, de 0,6 mm de espesor, acabado sendzimir. Incluso cajón recogedor, ejes, guías, muelles y accesorios. | 7.59 | 154.3 | 1171.14
mt26eem020 |  | Ud |  | Cerradura de seguridad al suelo para cierre enrollable. | 1 | 510.35 | 510.35
[5 empty] | Subtotal materiales: |  | 1681.49
2 |  |  |  | Mano de obra
mo020 |  | h |  | Operario de construcción. | 3.742 | 31.29 | 117.09
mo113 |  | h |  | Peón de construcción. | 3.742 | 20.92 | 78.28
mo018 |  | h |  | Operario carpintero metálico. | 3.742 | 31.7 | 118.62
mo059 |  | h |  | Oficial carpintero metálico. | 3.742 | 21.77 | 81.46
[5 empty] | Subtotal mano de obra: |  | 395.45
3 |  |  |  | Herramientas
|  | % |  | Herramientas | 2 | 2076.94 | 41.54
Coste de mantenimiento decenal: S/. 466,07 en los primeros 10 años. |  |  |  |  | Costos directos (1+2+3): |  | 2118.48