## Hoja 1
FDD010 | m | Baranda de fachada, de acero.
Baranda de fachada en forma recta, de 100 cm de altura, formada por: bastidor compuesto de travesaño superior e inferior de cuadradillo de perfil macizo de acero laminado en caliente de 12x12 mm y parantes de cuadradillo de perfil macizo de acero laminado en caliente de 12x12 mm con una separación de 100 cm entre sí; entrepaño para relleno de los huecos del bastidor compuesto de barrotes verticales de cuadradillo de perfil macizo de acero laminado en caliente de 12x12 mm con una separación de 10 cm y pasamanos de cuadradillo de perfil macizo de acero laminado en caliente de 12x12 mm, fijada mediante anclaje mecánico de expansión.
Código |  | Unidad | Descripción | Cantidad | Precio unitario | Precio parcial
1 |  |  | Materiales
mt26aac010aa |  | m | Cuadradillo de perfil macizo de acero laminado en caliente de 12x12 mm, montado en taller con tratamiento anticorrosión según ISO 1461 e imprimación SHOP-PRIMER a base de resina polivinil-butiral con un espesor medio de recubrimiento de 20 micras. | 14.25 | 19.34 | 275.6
mt26aaa023a |  | Ud | Anclaje mecánico con tarugo de expansión de acero galvanizado, tuerca y arandela. | 2 | 5.02 | 10.04
mt27pfi050 |  | kg | Imprimación SHOP-PRIMER a base de resinas pigmentadas con óxido de fierro rojo, cromato de zinc y fosfato de zinc. | 0.16 | 36.79 | 5.89
|  |  |  | Subtotal materiales: |  | 291.53
2 |  |  | Equipos
mq08sol020 |  | h | Equipo y elementos auxiliares para soldadura eléctrica. | 0.116 | 10.32 | 1.2
|  |  |  | Subtotal equipos: |  | 1.2
3 |  |  | Mano de obra
mo018 |  | h | Operario carpintero metálico. | 0.794 | 31.7 | 25.17
mo059 |  | h | Oficial carpintero metálico. | 0.5 | 21.77 | 10.89
|  |  |  | Subtotal mano de obra: |  | 36.06
4 |  |  | Herramientas
|  | % | Herramientas | 2 | 328.79 | 6.58
Coste de mantenimiento decenal: S/. 60,37 en los primeros 10 años. |  |  |  | Costos directos (1+2+3+4): |  | 335.37