## Hoja 1
FDP020 | Ud |  | Persiana de concreto.
Persiana de persianas fijas prefabricada de concreto de 50x50 cm, de color gris.
Descompuesto |  | Ud |  | Descomposición | Rend. | Precio unitario | Precio partida
mt09mor010c |  | m³ |  | Mortero de cemento CEM II/B-P 32,5 N tipo M-5, confeccionado en obra con 250 kg/m³ de cemento y una proporción en volumen 1/6. | 0.003 | 438.68 | 1.32
mt20thp010d |  | Ud |  | Persiana de persianas fijas prefabricadas de concreto, 50x50 cm, color gris. | 1 | 110.61 | 110.61
mo019 |  | h |  | Operario de construcción. | 0.787 | 16.25 | 12.79
mo111 |  | h |  | Peón de construcción. | 0.394 | 12.77 | 5.03
|  | % |  | Medios auxiliares | 2 | 129.75 | 2.6
|  | % |  | Costes indirectos | 3 | 132.35 | 3.97
Coste de mantenimiento decenal: S/. 19,08 en los primeros 10 años. | [5 empty] | Total: | 136.32