## Hoja 1
FDP020 | Ud |  | Persiana de concreto.
Persiana de persianas fijas prefabricada de concreto de 60x60 cm, de color gris.
Descompuesto |  | Ud |  | Descomposición | Rend. | Precio unitario | Precio partida
mt09mor010c |  | m³ |  | Mortero de cemento CEM II/B-P 32,5 N tipo M-5, confeccionado en obra con 250 kg/m³ de cemento y una proporción en volumen 1/6. | 0.003 | 438.68 | 1.32
mt20thp010e |  | Ud |  | Persiana de persianas fijas prefabricadas de concreto, 60x60 cm, color gris. | 1 | 195.22 | 195.22
mo019 |  | h |  | Operario de construcción. | 0.875 | 16.25 | 14.22
mo111 |  | h |  | Peón de construcción. | 0.437 | 12.77 | 5.58
|  | % |  | Medios auxiliares | 2 | 216.34 | 4.33
|  | % |  | Costes indirectos | 3 | 220.67 | 6.62
Coste de mantenimiento decenal: S/. 31,82 en los primeros 10 años. | [5 empty] | Total: | 227.29