## Hoja 1
FDZ010 | m |  | Celosía longitudinal en fachada, de albañilería armada de piezas en "U" cerámicas cara vista.
Celosía longitudinal en fachada, de albañilería armada, realizada con dos hiladas de piezas en "U" cara vista hidrofugadas, color Salmón, acabado liso, 24x11,5x5 cm, recibidas con mortero de cemento confeccionado en obra, con 250 kg/m³ de cemento, color gris, dosificación 1:6, suministrado en sacos, con juntas horizontales y verticales de 10 mm de espesor, junta rehundida; con refuerzo de acero Grado 60 (fy=4200 kg/cm²) (cuantía 4,3 kg/m²) y macizado de mortero; apeo mediante puntales metálicos telescópicos y tablones de madera. El precio incluye el corte, doblado y conformado de la armadura en taller de obra y el montaje en el lugar definitivo de su colocación en obra.
Código |  | Unidad |  | Descripción | Cantidad | Precio unitario | Precio parcial
1 |  |  |  | Materiales
mt05plt011bb |  | Ud |  | Pieza en "U" cara vista hidrofugada, color Salmón, acabado liso, 24x11,5x5 cm. | 8 | 4.77 | 38.16
mt08aaa010a |  | m³ |  | Agua. | 0.012 | 4.66 | 0.06
mt01arg005a |  | t |  | Arena de cantera, para mortero preparado en obra. | 0.094 | 62.38 | 5.86
mt08cem000b |  | kg |  | Cemento gris en sacos. | 14.49 | 0.46 | 6.67
mt07aco060g |  | kg |  | Acero en varillas corrugadas, Grado 60 (fy=4200 kg/cm²), de varios diámetros, según NTP 339.186 y ASTM A 706. | 4.515 | 3.22 | 14.54
mt08var050 |  | kg |  | Alambre galvanizado para atar, de 1,30 mm de diámetro. | 0.108 | 4.66 | 0.5
mt50spa050m |  | m³ |  | Tablón de madera de pino, dimensiones 20x7,2 cm. | 0.003 | 1366.98 | 4.1
mt50spa101 |  | kg |  | Clavos de acero. | 0.05 | 5.82 | 0.29
mt50spa081a |  | Ud |  | Puntal metálico telescópico, de hasta 3 m de altura. | 0.013 | 59.92 | 0.78
[5 empty] | Subtotal materiales: |  | 70.96
2 |  |  |  | Equipos
mq06hor010 |  | h |  | Mezcladora de concreto eléctrica con una capacidad de amasado de 160 l. | 0.049 | 10.4 | 0.51
[5 empty] | Subtotal equipos: |  | 0.51
3 |  |  |  | Mano de obra
mo043 |  | h |  | Operario fierrero. | 0.122 | 32.56 | 3.97
mo090 |  | h |  | Oficial fierrero. | 0.122 | 22.59 | 2.76
mo021 |  | h |  | Operario albañil. | 0.742 | 31.29 | 23.22
mo114 |  | h |  | Peón albañil. | 1.486 | 20.92 | 31.09
[5 empty] | Subtotal mano de obra: |  | 61.04
4 |  |  |  | Herramientas
|  | % |  | Herramientas | 2 | 132.51 | 2.65
[5 empty] | Costos directos (1+2+3+4): |  | 135.16