## Hoja 1
FFD010 | m² | Hoja interior de medianera de dos hojas, de albañilería de ladrillo cerámico para revestir.
Hoja interior de medianera de dos hojas, de 7 cm de espesor, de albañilería de ladrillo cerámico hueco doble, para revestir, 33x16x7 cm, con juntas horizontales y verticales de 10 mm de espesor, recibida con mortero de cemento confeccionado en obra, con 250 kg/m³ de cemento, color gris, dosificación 1:6, suministrado en sacos.
Código |  | Unidad | Descripción | Cantidad | Precio unitario | Precio parcial
1 |  |  | Materiales
mt04lvc010g |  | Ud | Ladrillo cerámico hueco doble, para revestir, 33x16x7 cm, densidad 810 kg/m³. | 18 | 1.5 | 27
mt08aaa010a |  | m³ | Agua. | 0.004 | 4.66 | 0.02
mt01arg005a |  | t | Arena de cantera, para mortero preparado en obra. | 0.01 | 62.38 | 0.62
mt08cem000b |  | kg | Cemento gris en sacos. | 1.588 | 0.46 | 0.73
|  |  |  | Subtotal materiales: |  | 28.37
2 |  |  | Equipos
mq06hor010 |  | h | Mezcladora de concreto eléctrica con una capacidad de amasado de 160 l. | 0.006 | 10.4 | 0.06
|  |  |  | Subtotal equipos: |  | 0.06
3 |  |  | Mano de obra
mo021 |  | h | Operario albañil. | 0.436 | 31.29 | 13.64
mo114 |  | h | Peón albañil. | 0.308 | 20.92 | 6.44
|  |  |  | Subtotal mano de obra: |  | 20.08
4 |  |  | Herramientas
|  | % | Herramientas | 3 | 48.51 | 1.46
Coste de mantenimiento decenal: S/. 4,00 en los primeros 10 años. |  |  |  | Costos directos (1+2+3+4): |  | 49.97