## Hoja 1
FFR010 | m² |  | Hoja interior de fachada de dos hojas, de albañilería de ladrillo cerámico para revestir.
Hoja interior de fachada de dos hojas, de 7 cm de espesor, de albañilería de ladrillo cerámico hueco doble, para revestir, 33x16x7 cm, con juntas horizontales y verticales de 10 mm de espesor, recibida con mortero de cemento confeccionado en obra, con 250 kg/m³ de cemento, color gris, dosificación 1:6, suministrado en sacos. Dintel de albañilería armada de ladrillos cortados para revestir; montaje y desmontaje de apeo.
Código |  | Unidad |  | Descripción | Cantidad | Precio unitario | Precio parcial
1 |  |  |  | Materiales
mt04lvc010g |  | Ud |  | Ladrillo cerámico hueco doble, para revestir, 33x16x7 cm, densidad 810 kg/m³. | 18 | 1.5 | 27
mt08aaa010a |  | m³ |  | Agua. | 0.01 | 4.66 | 0.05
mt01arg005a |  | t |  | Arena de cantera, para mortero preparado en obra. | 0.01 | 62.38 | 0.62
mt08cem000b |  | kg |  | Cemento gris en sacos. | 1.98 | 0.46 | 0.91
mt07aco060g |  | kg |  | Acero en varillas corrugadas, Grado 60 (fy=4200 kg/cm²), de varios diámetros, según NTP 339.186 y ASTM A 706. | 0.4 | 3.22 | 1.29
mt01arg000b |  | m³ |  | Arena cribada. | 0.001 | 42.52 | 0.04
mt01arg001be |  | m³ |  | Agregado grueso homogeneizado, de tamaño máximo 12,5 mm. | 0.001 | 57.85 | 0.06
mt50spa050m |  | m³ |  | Tablón de madera de pino, dimensiones 20x7,2 cm. | 0.001 | 1366.98 | 1.37
mt50spa081a |  | Ud |  | Puntal metálico telescópico, de hasta 3 m de altura. | 0.003 | 59.92 | 0.18
mt50spa101 |  | kg |  | Clavos de acero. | 0.011 | 5.82 | 0.06
[5 empty] | Subtotal materiales: |  | 31.58
2 |  |  |  | Equipos
mq06hor010 |  | h |  | Mezcladora de concreto eléctrica con una capacidad de amasado de 160 l. | 0.006 | 10.4 | 0.06
[5 empty] | Subtotal equipos: |  | 0.06
3 |  |  |  | Mano de obra
mo021 |  | h |  | Operario albañil. | 0.484 | 31.29 | 15.14
mo114 |  | h |  | Peón albañil. | 0.356 | 20.92 | 7.45
[5 empty] | Subtotal mano de obra: |  | 22.59
4 |  |  |  | Herramientas
|  | % |  | Herramientas | 3 | 54.23 | 1.63
Coste de mantenimiento decenal: S/. 4,47 en los primeros 10 años. |  |  |  |  | Costos directos (1+2+3+4): |  | 55.86