## Hoja 1
FIM015 | m² |  | Tabique interior con paneles de sectorización.
Tabique interior formada por paneles machihembrados de sectorización de acero con aislamiento incorporado, de 80 mm de espesor y 1150 mm de anchura, Euroclase A2-s1, d0 de reacción al fuego, resistencia al fuego EI 90, formados por dos paramentos de plancha de acero estándar acabado prelacado, de espesor exterior 0,5 mm y espesor interior 0,5 mm y alma aislante de lana de roca de densidad media 55 kg/m³.
Código |  | Unidad |  | Descripción | Cantidad | Precio unitario | Precio parcial
1 |  |  |  | Materiales
mt12ppa020k |  | m² |  | Panel machihembrado de sectorización de acero con aislamiento incorporado, de 80 mm de espesor y 1150 mm de anchura, Euroclase A2-s1, d0 de reacción al fuego, resistencia al fuego EI 90, formado por dos paramentos de plancha de acero estándar acabado prelacado, de espesor exterior 0,5 mm y espesor interior 0,5 mm y alma aislante de lana de roca de densidad media 55 kg/m³, remates y accesorios. | 1.05 | 105.9 | 111.2
mt13ccg030e |  | Ud |  | Tornillo autorroscante de 4,2x13 mm de acero inoxidable, con arandela. | 6 | 0.14 | 0.84
[5 empty] | Subtotal materiales: |  | 112.04
2 |  |  |  | Mano de obra
mo053 |  | h |  | Operario en mamparas y sistemas de placas. | 0.407 | 26.36 | 10.73
mo100 |  | h |  | Oficial en mamparas y sistemas de placas. | 0.407 | 17.8 | 7.24
[5 empty] | Subtotal mano de obra: |  | 17.97
3 |  |  |  | Herramientas
|  | % |  | Herramientas | 2 | 130.01 | 2.6
Coste de mantenimiento decenal: S/. 10,61 en los primeros 10 años. |  |  |  |  | Costos directos (1+2+3): |  | 132.61