## Hoja 1
FLA010 | m² |  | Fachada simple de panel de plancha perfilada de acero.
Cerramiento de fachada simple formado por paneles de plancha perfilada nervada de acero S320 GD galvanizado de 0,7 mm espesor y 30 mm altura de cresta.
Código |  | Unidad |  | Descripción | Cantidad | Precio unitario | Precio parcial
1 |  |  |  | Materiales
mt13ccg100d |  | m² |  | Plancha perfilada nervada de acero S320 GD galvanizado de 0,7 mm espesor y 30 mm altura de cresta. | 1.05 | 24.66 | 25.89
mt13ccg020e |  | m² |  | Remate lateral de acero galvanizado, espesor 0,6 mm, desarrollo 500 mm. | 0.34 | 15.37 | 5.23
mt13ccg030g |  | Ud |  | Tornillo autorroscante de 6,5x70 mm de acero inoxidable, con arandela. | 1.5 | 1.52 | 2.28
mt13ccg040 |  | m |  | Junta de estanqueidad para planchas perfiladas de acero. | 0.42 | 9.19 | 3.86
mt13ccg030e |  | Ud |  | Tornillo autorroscante de 4,2x13 mm de acero inoxidable, con arandela. | 2.05 | 0.13 | 0.27
[5 empty] | Subtotal materiales: |  | 37.53
2 |  |  |  | Equipos
mq08sol020 |  | h |  | Equipo y elementos auxiliares para soldadura eléctrica. | 0.117 | 8.54 | 1
[5 empty] | Subtotal equipos: |  | 1
3 |  |  |  | Mano de obra
mo051 |  | h |  | Operario en fachadas y techos de paneles metálicos. | 0.376 | 20.75 | 7.8
mo098 |  | h |  | Oficial en fachadas y techos de paneles metálicos. | 0.376 | 13.75 | 5.17
[5 empty] | Subtotal mano de obra: |  | 12.97
4 |  |  |  | Herramientas
|  | % |  | Herramientas | 2 | 51.5 | 1.03
Coste de mantenimiento decenal: S/. 5,78 en los primeros 10 años. |  |  |  |  | Costos directos (1+2+3+4): |  | 52.53