## Hoja 1
FLM020 | m² |  | Fachada de paneles sándwich aislantes, de aluminio.
Fachada de paneles sándwich aislantes, de 50 mm de espesor y 600 mm de ancho, formados por doble cara metálica, la exterior de plancha de aluminio de 0,8 mm de espesor y la interior de plancha de acero de 0,5 mm de espesor y alma aislante de poliuretano de densidad media 50 kg/m³, montados en posición horizontal, con sistema de fijación oculto.
Código |  | Unidad |  | Descripción | Cantidad | Precio unitario | Precio parcial
1 |  |  |  | Materiales
mt12ppl110a |  | m² |  | Panel sándwich aislante para fachadas, de 50 mm de espesor y 600 mm de ancho, formado por doble cara metálica, la exterior de plancha de aluminio de 0,8 mm de espesor y la interior de plancha de acero de 0,5 mm de espesor y alma aislante de poliuretano de densidad media 50 kg/m³, con junta diseñada para fijación con tornillos ocultos. | 1.05 | 183.24 | 192.4
mt13ccg030h |  | Ud |  | Tornillo autorroscante de 6,5x130 mm de acero inoxidable, con arandela. | 8 | 3 | 24
mt13ccg040 |  | m |  | Junta de estanqueidad para planchas perfiladas de acero. | 2 | 9.2 | 18.4
[5 empty] | Subtotal materiales: |  | 234.8
2 |  |  |  | Mano de obra
mo051 |  | h |  | Operario en fachadas y techos de paneles metálicos. | 0.356 | 21.91 | 7.8
mo098 |  | h |  | Oficial en fachadas y techos de paneles metálicos. | 0.356 | 14.69 | 5.23
[5 empty] | Subtotal mano de obra: |  | 13.03
3 |  |  |  | Herramientas
|  | % |  | Herramientas | 2 | 247.83 | 4.96
Coste de mantenimiento decenal: S/. 17,70 en los primeros 10 años. |  |  |  |  | Costos directos (1+2+3): |  | 252.79