## Hoja 1
FOA010 | Ud |  | Mampara de acero.
Mampara ciega de 4x2,9 m, de acero galvanizado y plastificado con PVC, con puerta interior de acero galvanizado y plastificado con PVC de 2,10x0,90 m, aislamiento intermedio de lana mineral y remate superior de acero galvanizado y plastificado con PVC.
Código |  | Unidad |  | Descripción | Cantidad | Precio unitario | Precio parcial
1 |  |  |  | Materiales
mt26mac010c |  | m² |  | Panel ciego machihembrado para mamparas, formado por dos planchas de acero galvanizado y plastificado con PVC con aislamiento intermedio de lana mineral de conductividad térmica 0,039 W/(mK). | 9.42 | 360.15 | 3392.61
mt26mac020c |  | m |  | Perfil en "U" de acero galvanizado de acero galvanizado y plastificado con PVC para mamparas. | 5.9 | 27.52 | 162.37
mt26mac030c |  | m |  | Contrazócalo de acero galvanizado y plastificado con PVC para mamparas. | 3 | 23.13 | 69.39
mt26mac050c |  | Ud |  | Puerta sencilla de una hoja de acero galvanizado y plastificado con PVC para colocar en mamparas, incluso herrería. | 1 | 1284.12 | 1284.12
[5 empty] | Subtotal materiales: |  | 4908.49
2 |  |  |  | Mano de obra
mo011 |  | h |  | Operario de montaje. | 8.806 | 22.27 | 196.11
mo080 |  | h |  | Oficial de montaje. | 8.806 | 15 | 132.09
[5 empty] | Subtotal mano de obra: |  | 328.2
3 |  |  |  | Herramientas
|  | % |  | Herramientas | 2 | 5236.69 | 104.73
Coste de mantenimiento decenal: S/. 961,46 en los primeros 10 años. |  |  |  |  | Costos directos (1+2+3): |  | 5341.42