## Hoja 1
FOA010 | Ud |  | Mampara de acero.
Mampara de 4x2,9 m, de acero galvanizado, acristalada en la mitad de su superficie, con aislamiento intermedio de lana mineral y remate superior acristalado.
Código |  | Unidad |  | Descripción | Cantidad | Precio unitario | Precio parcial
1 |  |  |  | Materiales
mt26mac010a |  | m² |  | Panel ciego machihembrado para mamparas, formado por dos planchas de acero galvanizado con aislamiento intermedio de lana mineral de conductividad térmica 0,039 W/(mK). | 4 | 257.23 | 1028.92
mt26mac020a |  | m |  | Perfil en "U" de acero galvanizado de acero galvanizado para mamparas. | 9.7 | 13.62 | 132.11
mt26mac030a |  | m |  | Contrazócalo de acero galvanizado para mamparas. | 3.9 | 14.16 | 55.22
mt21vpi010d |  | m² |  | Luna incolora, de 8 mm de espesor. | 7.2 | 105.65 | 760.68
mt26mac040 |  | m |  | Perfil de aluminio lacado para recibido del vidrio en mamparas. | 22.7 | 18.63 | 422.9
[5 empty] | Subtotal materiales: |  | 2399.83
2 |  |  |  | Mano de obra
mo011 |  | h |  | Operario de montaje. | 8.806 | 22.27 | 196.11
mo080 |  | h |  | Oficial de montaje. | 8.806 | 15 | 132.09
[5 empty] | Subtotal mano de obra: |  | 328.2
3 |  |  |  | Herramientas
|  | % |  | Herramientas | 2 | 2728.03 | 54.56
Coste de mantenimiento decenal: S/. 500,87 en los primeros 10 años. |  |  |  |  | Costos directos (1+2+3): |  | 2782.59