## Hoja 1
FOL010 | Ud |  | Mampara de aluminio.
Mampara ciega de 4x2,9 m, de aluminio prelacado, con aislamiento intermedio de lana mineral y remate superior de aluminio prelacado.
Código |  | Unidad |  | Descripción | Cantidad | Precio unitario | Precio parcial
1 |  |  |  | Materiales
mt26mal010a |  | m² |  | Panel ciego machihembrado para mamparas, formado por dos chapas de aluminio prelacado con aislamiento intermedio de lana mineral de conductividad térmica 0,039 W/(mK). | 11.3 | 231.86 | 2620.02
mt26mal020a |  | m |  | Perfil en "U" de aluminio prelacado para mamparas. | 9.7 | 26.56 | 257.63
mt26mal030a |  | m |  | Contrazócalo de aluminio prelacado para mamparas. | 3.9 | 33.99 | 132.56
[5 empty] | Subtotal materiales: |  | 3010.21
2 |  |  |  | Mano de obra
mo011 |  | h |  | Operario de montaje. | 8.782 | 32.15 | 282.34
mo080 |  | h |  | Oficial de montaje. | 8.782 | 21.72 | 190.75
[5 empty] | Subtotal mano de obra: |  | 473.09
3 |  |  |  | Herramientas
|  | % |  | Herramientas | 2 | 3483.3 | 69.67
Coste de mantenimiento decenal: S/. 497,42 en los primeros 10 años. |  |  |  |  | Costos directos (1+2+3): |  | 3552.97