## Hoja 1
FOL010 | Ud |  | Mampara de aluminio.
Mampara ciega de 4x2,9 m, de aluminio prelacado, con puerta interior de aluminio prelacado de 2,10x0,90 m, aislamiento intermedio de lana mineral y remate superior de aluminio prelacado.
Código |  | Unidad |  | Descripción | Cantidad | Precio unitario | Precio parcial
1 |  |  |  | Materiales
mt26mal010a |  | m² |  | Panel ciego machihembrado para mamparas, formado por dos chapas de aluminio prelacado con aislamiento intermedio de lana mineral de conductividad térmica 0,039 W/(mK). | 9.42 | 216.68 | 2041.13
mt26mal020a |  | m |  | Perfil en "U" de aluminio prelacado para mamparas. | 5.9 | 24.82 | 146.44
mt26mal030a |  | m |  | Contrazócalo de aluminio prelacado para mamparas. | 3 | 31.76 | 95.28
mt26mal050a |  | Ud |  | Puerta sencilla de una hoja de aluminio prelacado para colocar en mamparas, incluso herrería. | 1 | 1260.38 | 1260.38
[5 empty] | Subtotal materiales: |  | 3543.23
2 |  |  |  | Mano de obra
mo011 |  | h |  | Operario de montaje. | 8.806 | 22.27 | 196.11
mo080 |  | h |  | Oficial de montaje. | 8.806 | 15 | 132.09
[5 empty] | Subtotal mano de obra: |  | 328.2
3 |  |  |  | Herramientas
|  | % |  | Herramientas | 2 | 3871.43 | 77.43
Coste de mantenimiento decenal: S/. 552,84 en los primeros 10 años. |  |  |  |  | Costos directos (1+2+3): |  | 3948.86