## Hoja 1
FOM010 | m² | Mampara modular.
Tabique desmontable formado por mampara modular de vidrio laminar de seguridad 6+6 transparente.
Descompuesto |  | Ud | Descomposición | Rend. | Precio unitario | Precio partida
mt26mmd010gb |  | m² | Mampara modular de vidrio laminar de seguridad 6+6 transparente, junta entre vidrios con silicona, sin perfilería entre módulos, perfilería vista superior de 35x45 mm e inferior de 60x45 mm, de aluminio anodizado o lacado estándar. | 1 | 404.1 | 404.1
mo011 |  | h | Operario de montaje. | 1.352 | 15.24 | 20.6
mo080 |  | h | Oficial de montaje. | 1.352 | 10.08 | 13.63
|  | % | Medios auxiliares | 2 | 438.33 | 8.77
|  | % | Costes indirectos | 3 | 447.1 | 13.41
Coste de mantenimiento decenal: S/. 23,03 en los primeros 10 años. |  |  |  |  | Total: | 460.51