## Hoja 1
FRD010 | m | Dintel prefabricado.
Dintel de piedra artificial, de 45x6 cm.
Descompuesto |  | Ud | Descomposición | Rend. | p.s. | Precio partida
mt09moe010b |  | m³ | Mortero de cemento CEM II/B-P 32,5 N, hidrófugo, tipo M-10, confeccionado en obra con 380 kg/m³ de cemento y una proporción en volumen 1/4. | 0.011 | 385.54 | 4.24
mt20dpa010q |  | m | Dintel de piedra artificial, de 45x6 cm, con goterón, anclaje metálico de acero inoxidable y superficie pulida en fábrica. | 1.05 | 193.95 | 203.65
mt09mcr235 |  | kg | Mortero de juntas para prefabricados de concreto y piedra artificial, compuesto de cemento, agregados, pigmentos y aditivos especiales. | 0.034 | 6.65 | 0.23
mt28pcs010 |  | l | Tratamiento superficial hidrofugante, de superficie invisible. | 0.18 | 28.47 | 5.12
mo018 |  | h | Operario de construcción. | 0.413 | 14.33 | 5.92
mo104 |  | h | Peón de construcción. | 0.413 | 11.14 | 4.6
|  | % | Medios auxiliares | 2 | 223.76 | 4.48
|  | % | Costes indirectos | 3 | 228.24 | 6.85
Coste de mantenimiento decenal: S/. 11,75 en los primeros 10 años. |  |  |  |  | Total: | 235.09