## Hoja 1
FRD010 | m | Dintel prefabricado.
Dintel de concreto polímero, de 19x5 cm.
Descompuesto |  | Ud | Descomposición | Rend. | Precio unitario | Precio partida
mt09moe010c |  | m³ | Mortero de cemento CEM II/B-P 32,5 N, hidrófugo, tipo M-15, confeccionado en obra con 450 kg/m³ de cemento y una proporción en volumen 1/3. | 0.004 | 428.16 | 1.71
mt20dho010d |  | m | Dintel de concreto polímero, de 19x5 cm, con goterón y anclaje metálico de acero galvanizado. | 1.05 | 109.88 | 115.37
mo019 |  | h | Operario de construcción. | 0.321 | 16.25 | 5.22
mo111 |  | h | Peón de construcción. | 0.321 | 12.77 | 4.1
|  | % | Medios auxiliares | 2 | 126.4 | 2.53
|  | % | Costes indirectos | 3 | 128.93 | 3.87
Coste de mantenimiento decenal: S/. 6,64 en los primeros 10 años. |  |  |  |  | Total: | 132.8