## Hoja 1
FRD030 | m |  |  | Dintel de plancha de acero.
Dintel metálico de plancha de acero S275JR de 2,5 mm de espesor, de 140 mm de anchura, acabado galvanizado y lacado con pintura de poliéster para exteriores.
Descompuesto |  | Ud | Descomposición |  | Rend. | Precio unitario | Precio partida
mt20dah010b |  | m | Dintel metálico de plancha de acero S275JR de 2,5 mm de espesor, de 140 mm de anchura, acabado galvanizado y lacado con pintura de poliéster para exteriores. Incluso parte proporcional de tirantes de pletina y tornillería. |  | 1 | 62.51 | 62.51
mo019 |  | h | Operario de construcción. |  | 0.229 | 16.25 | 3.72
mo111 |  | h | Peón de construcción. |  | 0.229 | 12.77 | 2.92
|  | % | Medios auxiliares |  | 2 | 69.15 | 1.38
|  | % | Costes indirectos |  | 3 | 70.53 | 2.12
Coste de mantenimiento decenal: S/. 3,63 en los primeros 10 años. | [5 empty] | Total: | 72.65