## Hoja 1
FRG010 |  | Ud | Gárgola.
Gárgola de tubo de acero con resistencia mejorada a la corrosión atmosférica (corten) S355J0WP, de 100 mm de diámetro, 500 mm de longitud y 2 mm de espesor, recibida con masilla de silicona neutra.
Descompuesto | Ud | Descomposición |  | Rend. | p.s. | Precio partida
mt15sja100 | Ud | Cartucho de masilla de silicona neutra. |  | 0.1 | 12.44 | 1.24
mt20gac010b | Ud | Gárgola de tubo de acero con resistencia mejorada a la corrosión atmosférica (corten) S355J0WP, de 100 mm de diámetro, 500 mm de longitud y 2 mm de espesor. |  | 1 | 539.64 | 539.64
mo018 | h | Operario de construcción. |  | 0.092 | 14.33 | 1.32
mo104 | h | Peón de construcción. |  | 0.092 | 11.14 | 1.02
| % | Medios auxiliares |  | 2 | 543.22 | 10.86
| % | Costes indirectos |  | 3 | 554.08 | 16.62
Coste de mantenimiento decenal: S/. 79,90 en los primeros 10 años. |  |  |  |  | Total: | 570.7