## Hoja 1
FRM010 | m | Cornisa de fachada.
Cornisa de fachada realizada mediante piezas prefabricadas de concreto, de color beige, de 20x30x17 cm.
Descompuesto |  | Ud | Descomposición | Rend. | Precio unitario | Precio partida
mt09moe010b |  | m³ | Mortero de cemento CEM II/B-P 32,5 N, hidrófugo, tipo M-10, confeccionado en obra con 380 kg/m³ de cemento y una proporción en volumen 1/4. | 0.018 | 386.56 | 6.96
mt20mhp020c |  | m | Piezas prefabricadas de concreto, color beige, de 20x30x17 cm, para formación de cornisa de fachada. | 1.05 | 105.28 | 110.54
mt09mcr235 |  | kg | Mortero de juntas para prefabricados de concreto y piedra artificial, compuesto de cemento, agregados, pigmentos y aditivos especiales. | 0.282 | 6.68 | 1.88
mt10haf055aec |  | m³ | Concreto f'c=210 kg/cm² (21 MPa), no expuesto a ciclos de congelamiento y deshielo, exposición a sulfatos insignificante, sin requerimiento de permeabilidad, no expuesto a cloruros, tamaño máximo del agregado 19 mm, consistencia blanda, premezclado en planta, según el Reglamento Nacional de Edificaciones NTE E.060. | 0.04 | 225.66 | 9.03
mt07aco060a |  | kg | Acero en varillas corrugadas, Grado 60 (fy=4200 kg/cm²), elaborado en taller y colocado en obra, diámetros varios, según NTP 339.186 y ASTM A 706. | 1.776 | 3.59 | 6.38
mt28pcs010 |  | l | Tratamiento superficial hidrofugante, de superficie invisible. | 0.18 | 28.52 | 5.13
mo019 |  | h | Operario de construcción. | 0.306 | 16.25 | 4.97
mo111 |  | h | Peón de construcción. | 0.306 | 12.77 | 3.91
|  | % | Medios auxiliares | 2 | 148.8 | 2.98
|  | % | Costes indirectos | 3 | 151.78 | 4.55
Coste de mantenimiento decenal: S/. 15,63 en los primeros 10 años. |  |  |  |  | Total: | 156.33