## Hoja 1
FRZ010 | m | Zócalo.
Zócalo de concreto polímero de superficie pulida, de color gris, de 5x32,5 cm.
Descompuesto |  | Ud | Descomposición | Rend. | Precio unitario | Precio partida
mt09moe010c |  | m³ | Mortero de cemento CEM II/B-P 32,5 N, hidrófugo, tipo M-15, confeccionado en obra con 450 kg/m³ de cemento y una proporción en volumen 1/3. | 0.003 | 428.16 | 1.28
mt20wwa040 |  | kg | Adhesivo cementoso flexible y de gran adherencia. | 1.961 | 1.71 | 3.35
mt20zhp010d |  | m | Zócalo de concreto polímero de superficie pulida, de color gris, de 5x32,5 cm, con anclaje metálico de acero inoxidable. | 1.05 | 123.68 | 129.86
mt20wwa025 |  | m | Perfil de espuma de polietileno, de 6 mm de diámetro, para relleno de juntas. | 0.375 | 1.33 | 0.5
mt20wwa035 |  | Ud | Bote de imprimación para masillas (250 cm³). | 0.035 | 18.3 | 0.64
mt20wwa030 |  | Ud | Bote de fragua de poliuretano impermeable (310 cm³). | 0.071 | 17.95 | 1.27
mo019 |  | h | Operario de construcción. | 0.476 | 16.25 | 7.74
mo111 |  | h | Peón de construcción. | 0.476 | 12.77 | 6.08
|  | % | Medios auxiliares | 2 | 150.72 | 3.01
|  | % | Costes indirectos | 3 | 153.73 | 4.61
Coste de mantenimiento decenal: S/. 25,33 en los primeros 10 años. |  |  |  |  | Total: | 158.34