## Hoja 1
FVI010 | m² | Vidrio impreso.
Vidrio impreso incoloro, 4 mm.
Descompuesto |  | Ud | Descomposición | Rend. | Precio unitario | Precio partida
mt21vim130g |  | m² | Vidrio impreso translúcido, incoloro, de 4 mm de espesor. | 1.012 | 38.48 | 38.94
mt21vva010 |  | m | Sellado de juntas mediante la aplicación con pistola de silicona sintética incolora. | 3.5 | 2.91 | 10.19
mt21vva021 |  | Ud | Material auxiliar para la colocación de vidrios. | 1 | 4.31 | 4.31
mo054 |  | h | Operario cristalero. | 0.304 | 17.55 | 5.34
mo108 |  | h | Oficial cristalero. | 0.304 | 14.35 | 4.36
|  | % | Medios auxiliares | 2 | 63.14 | 1.26
|  | % | Costes indirectos | 3 | 64.4 | 1.93
Coste de mantenimiento decenal: S/. 15,26 en los primeros 10 años. |  |  |  |  | Total: | 66.33