## Hoja 1
FVI010 | m² | Vidrio impreso.
Vidrio impreso armado, incoloro, 6 mm.
Descompuesto |  | Ud | Descomposición | Rend. | Precio unitario | Precio partida
mt21vim140b |  | m² | Vidrio impreso translúcido armado, incoloro, espesor 6 mm. | 1.012 | 78.53 | 79.47
mt21vva010 |  | m | Sellado de juntas mediante la aplicación con pistola de silicona sintética incolora. | 3.5 | 2.91 | 10.19
mt21vva021 |  | Ud | Material auxiliar para la colocación de vidrios. | 1 | 4.31 | 4.31
mo054 |  | h | Operario cristalero. | 0.362 | 17.55 | 6.35
mo108 |  | h | Oficial cristalero. | 0.362 | 14.35 | 5.19
|  | % | Medios auxiliares | 2 | 105.51 | 2.11
|  | % | Costes indirectos | 3 | 107.62 | 3.23
Coste de mantenimiento decenal: S/. 25,50 en los primeros 10 años. |  |  |  |  | Total: | 110.85