## Hoja 1
FVO010 | m² |  | Vidrio con sección en forma de U.
Cerramiento vertical curvado con perfiles de vidrio impreso, translúcido, sin armar en forma de U, colocado en peine para pared simple.
Descompuesto |  | Ud |  | Descomposición | Rend. | Precio unitario | Precio partida
mt21vcg010a |  | m² |  | Vidrio impreso con sección en forma de U sin armar, incluso parte proporcional de perfilería perimetral, banda de apoyo y tarugos de fijación. | 1.012 | 148.76 | 150.55
mt21vva010 |  | m |  | Sellado de juntas mediante la aplicación con pistola de silicona sintética incolora. | 3 | 2.91 | 8.73
mt21vva021 |  | Ud |  | Material auxiliar para la colocación de vidrios. | 2 | 4.31 | 8.62
mo054 |  | h |  | Operario cristalero. | 1.717 | 17.55 | 30.13
mo108 |  | h |  | Oficial cristalero. | 1.717 | 14.35 | 24.64
|  | % |  | Medios auxiliares | 2 | 222.67 | 4.45
|  | % |  | Costes indirectos | 3 | 227.12 | 6.81
Coste de mantenimiento decenal: S/. 53,80 en los primeros 10 años. | [5 empty] | Total: | 233.93