## Hoja 1
FVS010 | m² |  | Vidrio laminar de seguridad.
Vidrio laminar de seguridad 10+10 mm, butiral de polivinilo incoloro.
Descompuesto |  | Ud |  | Descomposición | Rend. | Precio unitario | Precio partida
mt21ves010f |  | m² |  | Vidrio laminar de seguridad compuesto por dos lunas de 10 mm de espesor unidas mediante una lámina de butiral de polivinilo incoloro, según ISO 12543-2 y. | 1.006 | 199.71 | 200.91
mt21vva015 |  | Ud |  | Cartucho de silicona sintética incolora de 310 ml (rendimiento aproximado de 12 m por cartucho). | 0.29 | 8.27 | 2.4
mt21vva021 |  | Ud |  | Material auxiliar para la colocación de vidrios. | 1 | 4.31 | 4.31
mo054 |  | h |  | Operario cristalero. | 0.716 | 17.55 | 12.57
mo108 |  | h |  | Oficial cristalero. | 0.716 | 14.35 | 10.27
|  | % |  | Medios auxiliares | 2 | 230.46 | 4.61
|  | % |  | Costes indirectos | 3 | 235.07 | 7.05
Coste de mantenimiento decenal: S/. 26,63 en los primeros 10 años. | [5 empty] | Total: | 242.12