## Hoja 1
FVS010 | m² |  | Vidrio laminar de seguridad.
Vidrio laminar de seguridad 3+3 mm, butiral de polivinilo translúcido.
Descompuesto |  | Ud |  | Descomposición | Rend. | Precio unitario | Precio partida
mt21ves010u |  | m² |  | Vidrio laminar de seguridad compuesto por dos lunas de 3 mm de espesor unidas mediante una lámina de butiral de polivinilo translúcido, según ISO 12543-2 y. | 1.006 | 116.88 | 117.58
mt21vva015 |  | Ud |  | Cartucho de silicona sintética incolora de 310 ml (rendimiento aproximado de 12 m por cartucho). | 0.29 | 8.27 | 2.4
mt21vva021 |  | Ud |  | Material auxiliar para la colocación de vidrios. | 1 | 4.31 | 4.31
mo054 |  | h |  | Operario cristalero. | 0.501 | 17.55 | 8.79
mo108 |  | h |  | Oficial cristalero. | 0.501 | 14.35 | 7.19
|  | % |  | Medios auxiliares | 2 | 140.27 | 2.81
|  | % |  | Costes indirectos | 3 | 143.08 | 4.29
Coste de mantenimiento decenal: S/. 16,21 en los primeros 10 años. | [5 empty] | Total: | 147.37