## Hoja 1
FVT010 | m² | Luna de vidrio templado.
Luna templada coloreada, color rosa, 10 mm de espesor.
Descompuesto |  | Ud | Descomposición | Rend. | Precio unitario | Precio partida
mt21vtt020f |  | m² | Luna templada coloreada, color rosa, 10 mm de espesor, incluso parte proporcional de herrería de fijación. | 1.006 | 175.76 | 176.81
mt21vva015 |  | Ud | Cartucho de silicona sintética incolora de 310 ml (rendimiento aproximado de 12 m por cartucho). | 0.29 | 8.27 | 2.4
mt21vva021 |  | Ud | Material auxiliar para la colocación de vidrios. | 1.5 | 4.31 | 6.47
mo054 |  | h | Operario cristalero. | 0.636 | 17.55 | 11.16
mo108 |  | h | Oficial cristalero. | 0.636 | 14.35 | 9.13
|  | % | Medios auxiliares | 2 | 205.97 | 4.12
|  | % | Costes indirectos | 3 | 210.09 | 6.3
Coste de mantenimiento decenal: S/. 30,29 en los primeros 10 años. |  |  |  |  | Total: | 216.39