## Hoja 1
FZP010 | m |  | Sistema electrostático para protección de la fachada frente a las aves.
Sistema electrostático disuasivo, para la protección de la fachada frente a las aves, conectado a generador de impulsos alimentado por baterías solares o a través de la red eléctrica.
Código |  | Unidad |  | Descripción | Cantidad | Precio unitario | Precio parcial
1 |  |  |  | Materiales
mt41ave010 |  | m |  | Instalación de sistema electrostático disuasivo, para la protección de la fachada frente a las aves, formado por conductores desnudos de acero inoxidable AISI 316L, colocados sobre soportes aislantes de policarbonato y conectados, mediante conductores aislados, a generador de impulsos alimentado por baterías solares o a través de la red eléctrica, con toma de tierra y control electrónico, que funciona mediante la trasmisión de molestos impulsos directos, para ahuyentar a las aves sin causarles perjuicio. | 1 | 83.16 | 83.16
[5 empty] | Subtotal materiales: |  | 83.16
2 |  |  |  | Mano de obra
mo020 |  | h |  | Operario de construcción. | 0.362 | 31.29 | 11.33
[5 empty] | Subtotal mano de obra: |  | 11.33
3 |  |  |  | Herramientas
|  | % |  | Herramientas | 2 | 94.49 | 1.89
Coste de mantenimiento decenal: S/. 28,91 en los primeros 10 años. |  |  |  |  | Costos directos (1+2+3): |  | 96.38