## Hoja 1
HAH010 | Ud |  | Anclaje mecánico en concreto.
Anclaje mecánico con tarugo de expansión de acero galvanizado, tuerca y arandela, para fijación de elemento no estructural a soporte de concreto endurecido.
Código |  | Unidad |  | Descripción | Cantidad | Precio unitario | Precio parcial
1 |  |  |  | Materiales
mt26aaa023a |  | Ud |  | Anclaje mecánico con tarugo de expansión de acero galvanizado, tuerca y arandela. | 1 | 4.69 | 4.69
[5 empty] | Subtotal materiales: |  | 4.69
2 |  |  |  | Mano de obra
mo113 |  | h |  | Peón de construcción. | 0.051 | 14.43 | 0.74
[5 empty] | Subtotal mano de obra: |  | 0.74
3 |  |  |  | Herramientas
|  | % |  | Herramientas | 2 | 5.43 | 0.11
Coste de mantenimiento decenal: S/. 0,39 en los primeros 10 años. |  |  |  |  | Costos directos (1+2+3): |  | 5.54