## Hoja 1
HRB010 | m |  | Remate de balcón.
Remate de balcón de concreto polímero de superficie pulida, de color blanco, de 18,5x2,5 cm.
Código |  | Unidad |  | Descripción | Cantidad | Precio unitario | Precio parcial
1 |  |  |  | Materiales
mt20zhp030d |  | m |  | Remate de balcón de concreto polímero de superficie pulida, de color blanco, de 18,5x2,5 cm, con anclaje metálico de acero inoxidable. | 1.05 | 56.84 | 59.68
mt08aaa010a |  | m³ |  | Agua. | 0.006 | 4.21 | 0.03
mt01arg005a |  | t |  | Arena de cantera, para mortero preparado en obra. | 0.002 | 57.6 | 0.12
mt08cem000b |  | kg |  | Cemento gris en sacos. | 0.758 | 0.42 | 0.32
mt08adt010 |  | kg |  | Aditivo hidrófugo para impermeabilización de morteros u concretos. | 0.015 | 3.37 | 0.05
mt20wwa040 |  | kg |  | Adhesivo cementoso flexible y de gran adherencia. | 1.135 | 1.72 | 1.95
mt20wwa025 |  | m |  | Perfil de espuma de polietileno, de 6 mm de diámetro, para relleno de juntas. | 0.185 | 1.34 | 0.25
mt20wwa035 |  | Ud |  | Bote de imprimación para masillas (250 cm³). | 0.021 | 18.41 | 0.39
mt20wwa030 |  | Ud |  | Bote de fragua de poliuretano impermeable (310 cm³). | 0.043 | 18.07 | 0.78
[5 empty] | Subtotal materiales: |  | 63.57
2 |  |  |  | Equipos
mq06hor010 |  | h |  | Mezcladora de concreto. | 0.011 | 4.47 | 0.05
[5 empty] | Subtotal equipos: |  | 0.05
3 |  |  |  | Mano de obra
mo020 |  | h |  | Operario de construcción. | 0.213 | 15.6 | 3.32
mo113 |  | h |  | Peón de construcción. | 0.231 | 10.26 | 2.37
[5 empty] | Subtotal mano de obra: |  | 5.69
4 |  |  |  | Herramientas
|  | % |  | Herramientas | 2 | 69.31 | 1.39
Coste de mantenimiento decenal: S/. 12,02 en los primeros 10 años. |  |  |  |  | Costos directos (1+2+3+4): |  | 70.7